## Arkusz1
nr postępowania: 3411.04.2021.PZD
FORMULARZ KOSZTORUSU OFERTOWEGO
Remont dróg powiatowych polegający na odnowie dywanikowej nawierzchni
L.p. | Opis elementów | J.m. | Ilość jednostek | Cena jednostkowa netto | Wartość netto
1. | roboty pomiarowe przy liniowych robotach, trasa drogi w terenie płaskim: należy uwzględnić wszystkie roboty pomiarowe niezbędne do wykonania przedmiotu zamówienia (nawiązanie do istniejących wysokości i usytuowania drogi) | km | 2
2. | frezowanie nawierzchni bitumicznej, głębokość frezowania 5 cm | m2 | 100
3. | mechaniczne wykonanie koryta w gruncie kat. III-IV na głębokość średnio 30 cm, pod warsty konstrukcyjne jezdni wraz z wywozem i utylizacją niezagospodarowanego urobku, koszty transportu i utylizacji ponosi Wykonawca (powierzchnie po rozebraniu zkostki kamiennej) | m2 | 100
4. | mechaniczne profilowanie i zagęszczenie podłoża pod warstwy konstrukcyjne jezdni | m2 | 100
5. | wykonanie podbudowy zkruszywa łamanego stabilizowanego mechanicznie o uziarnieniu 0/31,5 warstwa o grubości 25 cm po zagęszczeniu wraz z kosztami zakupu, transportu i wbudowania | m2 | 100
6. | oczyszczenie nawierzchni drogowych wraz ze skropieniem emulsją asfaltawą w ilości 0,4 kg/m2 | m2 | 5000
7. | mechaniczne ułożenie warstwy wyrównującej i profilującej z betonu asfaltowego AC 11W o grubości od 2 do 8 cm (średnio 5 cm - 125 kg/m2) wraz z zakupem, dowozem i wbudowaniem | Mg | 500
8. | mechaniczne ułożenie masy ścieralnej zmieszanki mineralno-asfaltowej SMA grubości 4 cm | Mg | 50
9. | mechaniczne ułożenie nawierzchni z destruktu asfaltowego grubości 20 cm, wraz z dowozem z magazynu zamawiającego i wbudowaniem (na odległość do 25 km) | m2 | 10500
10. | mechaniczne ułożenie nawierzchni z destruktu asfaltowego grubości 10 cm, wraz z dowozem z magazynu zamawiającego i wbudowaniem | m2 | 4000
11. | uzupełnianie poboczy tłuczniem lub frezowinami wraz z zakupem, dowozem, wbudowaniem i zagęszczeniem grubości 10 cm i szerkości 0,5 m - materiał wykonawcy | m2 | 1000
12. | uzupełnianie poboczy destruktem asfaltowym wraz z zagęszczeniem o grubości 10 cm i szerkości 0,5 m (na odległość do 25 km) - materiał zamawiającego | m2 | 5500
13. | regulacja wysokościowa studni kanalizacyjnych oraz wpustów ulicznych zlokalizowanych w jezdni | szt | 30
14. | regulacja pionowa skrzynek zaworów gazowych i wodociągowych zlokalizowanych w jezdni | szt | 2
15. | wykonanie geosiatką zabezpieczeń nawierzchni asfaltowych przed spękaniami odbitymi, rozłożenie sietki wzmacnającej na całej szerokości jezdni | m2 | 50
16. | montaż krawężników betonowych 30 x 15 x 100 na podsypce cementowo - piaskowej z wykonaniem ław betonowych z oporem z betonu C12/15 | m | 50
17. | montaż krawężników betonowych 30 x 20 x 100 na podsypce cementowo - piaskowej z wykonaniem ław betonowych z oporem z betonu C12/15 | m | 50
18. | przełożenie istniejącej nawierzchni chodnikow z kostki betonowej na podsypce piaskowej | m2 | 50
19. | rozebranie nawierzchni bitumicznej grubości do 8 cm wraz z podbudową z tłucznia grubości do 10 cm sklasyfikowanych jako gruz koszty transportu i utylizacji ponosi Wykonawca robót - jezdnia | m2 | 50
20. | podwójne powierzchniowe utrwalanie nawierzchni emulsją asfaltową i grysami frakcji 2/5, 5/8 w ilości 18 dm3/m2 i emulsją asfaltową kationową | m2 | 11000
| wymiana uszkodzonych włazów studni kanalizacji deszczowej (materiał Wykonawcy) | szt | 20
21. | rozebranie istniejącej nawierzchni chodnikow z kostki betonowej na podsypce piaskowej | m2 | 50
| wartość netto: |  |  |  | 0
| wartość podatku VAT (stawka podaku VAT 23 %) |  |  |  | 0
| wartość brutto: |  |  |  | 0