## drogowa
Nr postępowania: 3411.05.2021.PZD
FORMULARZ KOSZTORYSU OFERTOWEGO
Przedmiot zamówienia: Remont chodników na ciągach dróg powiatowych na terenie Powiatu Nowosolskiego
Przedmiot zamówienia: ,,Przebudowa ulicy Żeromskiego w Kożuchowie"
Lp. | Kod | Nazwa i opis robót | Jedn. miary | Ilość jedn. | Cena jedn. netto | Wartość netto
1 | 2 | 3 | 4 | 5 | 6 | 7
1 | D-01.01.00.00. | roboty pomiarowe przy liniowych robotach ziemnych - trasa drogi w terenie płaskim: należy uwzględnic wszystkie roboty pomiarowe niezbędne do wykonania przedmiotu zamówienia | km | 0.2
2 | D-01.02.04.00. | rozebranie krawężników betonowych na ławie betonowej - materiał sklasyfikowany jako gruz koszty transportu i utylizacji ponosi Wykonawca robót | mb | 100
3 | D-01.02.04.00. | rozbiórka krawężników kamiennych zkamienia łupanego na ławie betonowej, materiał skalsyfikowany jako gruz, koszty transportu i utylizacji ponosi Wykonawca robót | mb | 10
4 | D-01.02.04.00. | rozebranie istniejących nawierzchni chodników i zjazdów z płytek betonowych 35/35, 30/30 cm, grubości 5 cm, sklasyfikowanych jako gruz koszty transportu i utylizacji ponosi Wykonawca robót | m2 | 1000
5 | D-01.02.04.00. | rozebranie obrzeży betonowych 8 x 30 cm na podsypce piaskowej sklasyfikowanych jako gruz koszty transportu i utylizacji ponosi Wykonawca robót | mb | 100
6 | D-01.02.04.00. | mechaniczne rozebranie nawierzchni betonowych o grubości średnio 8 cm wraz z wywiezieniem - koszty transportu i utylizacji ponosi wykonawca | m2 | 20
7 | D-01.02.04.00. | rozebranie nawierzchni bitumicznej grubości do 8 cm wraz z podbudową z tłucznia grubości do 10 cm sklasyfikowanych jako gruz koszty transportu i utylizacji ponosi Wykonawca robót | m2 | 20
8 | D-01.02.04.00. | mechaniczne ciecie nawierzchni bitumicznej/ betonowej grubości śred. 8 cm | m | 10
9 | D-08.01.01.00. | regulacja krawężników drogowych betonowych 30x15x100 na ławie betonowej | m | 10
10 | D-08.03.01.00. | regulacja obrzeży betonowych 30x8x100 na posypce piaskowej | m | 10
11 | D-08.02.07.00. | przełożenie istniejącej nawierzchni chodników i zjazdów z kostki kamiennej na podbudowie tłuczniowej i podsypce cementowej grubości 3 cm | m | 10
12 | D-08.02.02.00. | przełożenie istniejącej nawierzchni chodnikow i zjazdów z kostki betonowej na pdbudowie tłuczniowej i podsypce cementowej grubości 3 cm | m2 | 20
13 | D-08.01.00.00. | ręczne kopanie rowów dla krawężników - grunt kat III | m | 10
14 | D-08.01.01.00. | montaż krawężników betonowy 30x15x100 na podsypce cementowo - piaskowej z wykonaniem ław betonowych z oporem z betonu B 15 | m | 200
15 | D-08.01.01.00. | montaż krawężników betonowy 22x15x100 na podsypce cementowo - piaskowej z wykonaniem ław betonowych z oporem z betonu B 15 | m | 100
16 | D-08.03.01.00. | wbudowanie obrzeży betonowych wibroprasowanych, gat.1 , o wymiarach 30x8x100 na podsypce piaskowej | m | 300
17 | D-08.03.01.00. | wbudowanie obrzeży betonowych wibroprasowanych, gat.1, o wymiarach 20x6x100 na podsypce piaskowej | m | 50
18 | D-08.03.01.00. | wbudowanie obrzeży betonowych wibroprasowanych, gat.1, o wymiarach 30x8x100 a podsypce cementowo - piaskowej z wykonaniem ław betonowych z oporem z betonu B 15 | m | 50
19 | D-04.01.01.00. | wykonanie koryta na całej szerokości planowanych robót w gruncie kat.III-IV głębok. średnio 20 cm, pod warstwy konstrukcyjne, z odwiezieniem załdowanego urobku na wysypisko (koszty transportu i utylicacji materiału z wykpu ponosi Wykonawca) | m2 | 100
20 | D-04.01.01.00. | wykonanie koryta na całej szerokości planowanych robót w gruncie kat.III-IV głębok. średnio 40 cm, pod warstwy konstrukcyjne, z odwiezieniem załdowanego urobku na wysypisko (koszty transportu i zdeponowania ponosi Wykonawca) | m2 | 20
21 | D-04.01.01.00. | mechaniczne profilowanie i zagęszenie podłoża (w gruntach kat. II - IV) pod warstwy konstrukcyjne | m2 | 100
22 | D-02.01.01.00. | wykonanie wykopów mechanicznie w gruntach kat. I - V z transportem urobku na odległośc do 25 km (koszty transpotu i utylizacji ponosi Wykonawca) | m3 | 20
23 | D-04.04.01.00. | wykonanie podbudoway z kruszywa łamanego stabilizowanego mechanicznie o uziarnirniu 0/31,5 mm - warstwa o grubości po zagęszczeniu 15 cm | m2 | 100
24 | D-04.04.01.00. | wykonanie podbudoway z kruszywa łamanego stabilizowanego mechanicznie o uziarnirniu 0/31,5 mm - warstwa o grubości po zagęszczeniu 25 cm | m2 | 100
25 | D-04.06.02.00. | wykonanie podbudoway z betonu cementowego C12/15 stabilizowanego mechanicznie - warstwa po zagęszczeniu grubości 20 cm | m2 | 100
26 | D-04.02.01.00. | Wykonanie warstwy odcinającej z piasku średniozarnistego (koszt zakupu, transportu, wbudowania i zagęszczenia mechanicznego ponosi Wykonawca), grubość warstwy po zagęszczeniu 10 cm | m2 | 200
27 | D-08.02.02.00. | Ułożenie nawierzchni z kostki betonowej grubości 8 cm typ. Holand na podsypce cementowo-piaskowej grubości 3 cm z wypełnieniem spoin piaskiem, kostka kolorowa , krawędzie fazowane, klasa 50, gatunek 1, wibroprasowana | m2 | 20
28 | D-08.02.02.00. | ułożenie nawierzchni z kostki betonowej grubości 8 cm typ. Holand na podsypce cementowo - piaskowej grubości 3 cm z wypełnieniem spoin piaskiem, kolor szary, klasa 50 , gatunek 1 , wibroprasowana | m2 | 1000
29 | D-08.02.02.00. | ułożenie nawierzchni chodników z kostki betonowej grubości 6 cm typ. Holand na podsypce cemento - piaskowej grubości 3 cm z wypełnieniem spoin piaskiem, kolor szary, klasa 50 , gatunek 1 , wibroprasowana | m2 | 100
30 | D-08.02.02.00. | ułożenie nawierzchni chodników i zjazdów z kostki betonowej grubości 8 cm i 6 cm na podsypce cementowo-piaskowej grubości 3 cm z wypełnieniem spoin piaskiem, wibroprasowana - materiał Zamawiającego z rozbiórki | m2 | 20
31 | D-05.03.01.00. | ułożenie nawierzchni z kostki kamiennej granitowej, szarej układanej rzedowo wysokości 18/20 cm, na podbudowie betonowej , spoiny wypełnione cementem , kostka z rozbiórki- materiał zamawiającego | m2 | 50
32 | D-05.03.01.00. | ułożenie nawierzchni z kostki kamiennej granitowej, szarej układanej rzedowo wysokości 18/20 cm, na podbudowie betonowej , spoiny wypełnione cementem, kostka z rozbiórki- materiał wykonawcy | m2 | 50
33 | D-08.05.01.00. | ułożenie cieku z elementow betonowych (korytka ściekowe) przy krawędzi jezdni 25/30/10 na ławie betonowej z oporem z betonu C16/20 (B20) (0,075m3/mb) | m | 10
34 | D-08.05.01.00. | ułożenie ścieku z kostki betonowej szarej (10 x 20) grubości 8 cm szerokości 0,2 m na ławie betonowej z betonu B10 | m | 10
35 | karkulacja własna | wykonanie liniowego progu zwalniającego płytowego U16c z przejsciem dla pieszych o wymiarach ([1 +2+1 ] x 6) o ograniczonej prędkości przejazdu 25 - 30 km/h z kostki betonowej ograniczonej krawężnikiem najazdowym (15 x 22 x 100) z czterech stron | kpl. | 1
36 | kalkulacja własna | wykonanie liniowego progu zwalniającego płytowego U16c z przejsciem dla pieszych o wymiarach ([1 +4+1 ] x 6) o ograniczonej prędkości przejazdu 25 - 30 km/h z kostki betonowej ograniczonej krawężnikiem najazdowym (15x22x100) z czterech stron z wykonaniem oznakowania poziomego lini P-25 | kpl. | 1
37 | D-03.02.01.00. | regulacja istniejących wpustów ulicznych kanalizacji deszczowej + obróbka wpustu ulicznego kostą betonową na ławie betonowej | szt. | 1
38 | D-03.02.01.00. | montaż studzienki betonowej wpustów ulicznych z betonu B 45 o średnicy 500 mm z osadnikiem zwienczonej rusztem żeliwnym D 400 o wymiarach 550 x 300 mm na zawiasie , z wiaderkiem - osadnik zanieczyszczeń | szt | 1
39 | D-03.02.01.00. | kanały z rur PVC. Rurociągi PVC o średnicy zewnętrznej 200 mm, łączone na wcisk kl.SN lite | m | 10
40 | D-03.02.01.00. | kanały z rur PVC. Rurociągi PVC o średnicy zewnętrznej 160 mm, łączone na wcisk kl.SN lite | m | 10
41 | D-03.06.01.00. | regulacja pionowa studni betonowych kanalizacji deszczowej, sanitarnej i telekomunikacyjnej | szt. | 1
42 | D-03.06.01.00. | regulacja pionowa zaworów sieci wodociągowej, gazowej i hydrantów | szt. | 1
43 | D-06.01.01.00. | plantowanie skarp, poboczy i pasów zieleni z obsianiem mieszanką traw, | m2 | 10
44 | D-06.04.01.00. | odtworzenie rowu z profilowaniem dna i skarp | m | 10
WARTOŚĆ NETTO | [5 empty] | 0
PODATEK VAT [stawka podatku 23 %] | [5 empty] | 0
WARTOŚĆ BRUTTO | [5 empty] | 0