## Arkusz1
nr postępowania: 3411.04.2021.PZD
FORMULARZ KOSZTORUSU OFERTOWEGO
Remont dróg powiatowych polegający na odnowie dywanikowej nawierzchni
L.p. | Opis elementów | J.m. | Ilość jednostek | Cena jednostkowa netto | Wartość netto
1 | roboty pomiarowe przy liniowych robotach, trasa drogi w terenie płaskim: należy uwzględnić wszystkie roboty pomiarowe niezbędne do wykonania przedmiotu zamówienia (nawiązanie do istniejących wysokości i usytuowania drogi) | km | 2
2 | frezowanie nawierzchni bitumicznej, głębokość frezowania 5 cm | m2 | 100
3 | mechaniczne wykonanie koryta w gruncie kat. III-IV na głębokość średnio 30 cm, pod warsty konstrukcyjne jezdni wraz z wywozem i utylizacją niezagospodarowanego urobku, koszty transportu i utylizacji ponosi Wykonawca (powierzchnie po rozebraniu z kostki kamiennej) | m2 | 100
4 | mechaniczne profilowanie i zagęszczenie podłoża pod warstwy konstrukcyjne jezdni | m2 | 100
5 | wykonanie podbudowy z kruszywa łamanego stabilizowanego mechanicznie o uziarnieniu 0/31,5 warstwa o grubości 25 cm po zagęszczeniu wraz z kosztami zakupu, transportu i wbudowania | m2 | 100
6 | oczyszczenie nawierzchni drogowych wraz ze skropieniem emulsją asfaltawą w ilości 0,4 kg/m2 | m2 | 5000
7 | mechaniczne ułożenie warstwy wyrównującej i profilującej z betonu asfaltowego AC 11W o grubości od 2 do 8 cm (średnio 5 cm - 125 kg/m2) wraz z zakupem, dowozem na odległość do 5 km od siedziby Zamawiającego i wbudowaniem | Mg | 500
8 | mechaniczne ułożenie masy ścieralnej zmieszanki mineralno-asfaltowej SMA grubości 4 cm wraz z zakupem, dowozem na odległość do 5 km od siedziby Zamawiającego i wbudowaniem | Mg | 50
9 | mechaniczne ułożenie nawierzchni z destruktu asfaltowego grubości 20 cm, wraz z dowozem z magazynu zamawiającego i wbudowaniem (na odległość do 5 km) | m2 | 10500
10 | mechaniczne ułożenie nawierzchni z destruktu asfaltowego grubości 10 cm, wraz z dowozem z magazynu zamawiającego i wbudowaniem (na odległość do 5 km) | m2 | 4000
11 | uzupełnianie poboczy tłuczniem lub frezowinami wraz z zakupem, dowozem, wbudowaniem i zagęszczeniem grubości 10 cm i szerkości 0,5 m - materiał wykonawcy | m2 | 1000
12 | uzupełnianie poboczy destruktem asfaltowym wraz z zagęszczeniem o grubości 10 cm i szerkości 0,5 m (na odległość do 5 km) - materiał zamawiającego | m2 | 5500
13 | dodatek za przewóz mieszanek za każdy dalszy 1 km przewozu powyżej 5 km od siedziby Zamawiającego | Mg | 1
14 | regulacja wysokościowa studni kanalizacyjnych oraz wpustów ulicznych zlokalizowanych w jezdni | szt | 30
15 | regulacja pionowa skrzynek zaworów gazowych i wodociągowych zlokalizowanych w jezdni | szt | 2
16 | wykonanie geosiatką zabezpieczeń nawierzchni asfaltowych przed spękaniami odbitymi, rozłożenie sietki wzmacnającej na całej szerokości jezdni | m2 | 50
17 | montaż krawężników betonowych 30 x 15 x 100 na podsypce cementowo - piaskowej z wykonaniem ław betonowych z oporem z betonu C12/15 | m | 50
18 | montaż krawężników betonowych 30 x 20 x 100 na podsypce cementowo - piaskowej z wykonaniem ław betonowych z oporem z betonu C12/15 | m | 50
19 | przełożenie istniejącej nawierzchni chodnikow z kostki betonowej na podsypce piaskowej | m2 | 50
20 | rozebranie nawierzchni bitumicznej grubości do 8 cm wraz z podbudową z tłucznia grubości do 10 cm sklasyfikowanych jako gruz koszty transportu i utylizacji ponosi Wykonawca robót - jezdnia | m2 | 50
21 | podwójne powierzchniowe utrwalanie nawierzchni emulsją asfaltową i grysami frakcji 2/5, 5/8 w ilości 18 dm3/m2 i emulsją asfaltową kationową | m2 | 11000
22 | wymiana uszkodzonych włazów studni kanalizacji deszczowej (materiał Wykonawcy) | szt | 20
23 | rozebranie istniejącej nawierzchni chodnikow z kostki betonowej na podsypce piaskowej | m2 | 50
| wartość netto: |  |  |  | 0
| wartość podatku VAT (stawka podaku VAT 23 %) |  |  |  | 0
| wartość brutto: |  |  |  | 0