## Przedmiar robót
TABELA ELEMENTÓW ROZLICZENIOWYCH
Przebudowa drogi powiatowej nr 1044F Nowe Żabno - Nowa Sól
Przedmiar robót
Lp. | Pozycja | Wyszczególnienie elementów rozliczeniowych | Jednostka
|  |  | nazwa | ilość
1 | 2 | 3 | 4 | 5
ROBOTY DROGOWE
x | D.01.00.00. | ROBOTY PRZYGOTOWAWCZE KOD CPV 45100000-8
1 | D.01.01.01 | Wytyczenie trasy i punktów wysokościowych. | km | 0.46
2 | D.01.02.02 | Zdjęcie warstwy humusu gr. 30 cm wraz z wywiezieniem na składowisko Wykonawcy. | m2 | 2066.65
3 |  | Zdjęcie warstwy humusu gr. 30 cm do wykorzystania wraz z odwiezieniem na pryzmy | m2 | 200
4 | D.01.02.04 | Rozebranie istniejącej konstrukcji zjazdów średnia grubość 30 cm | m2 | 21
x | D.02.00.00. | ROBOTY ZIEMNE KOD CPV 45100000-8
5 | D.02.03.01 | Wykonanie nasypów. | m3 | 835
6 |  | Wykonanie podsypki piaskowej o gr. 15 cm | m2 | 788
x | D.03.00.00. | ODWODNIENIE KORPUSU DROGOWEGO KOD CPV 45230000-8
7 |  | Wykonanie przepustu pod proj. ścieżką (1 szt.) Przedmiar obejmuje 1mb przy wykonaniu całości prac związanych z wykonaniem przepustu pod ścieżkąwykonania prac związanych z wykonaniem przepustów wchodzą: | mb | 10
Wykonanie robót ziemnych wraz z zabezpieczeniem
Wykonanie podbudowy z mieszanki żwirowo - piaskowej 0-45 mm o gr. 35 cm, wraz z zagęszczeniem
Montaż geosiatki dwukierunkowo rozciąganej - masa pow. 220g/m2
Montaż geowłókniny o masie min. 500g/m2
Wykonanie obsypki i zasypki z mieszanki żwirowo - piaskowej 0-45 mm, wraz z zagęszczeniem
Wykonanie przepustów z rur karbowanch z HDPE o średnicy 1000
x | D.04.00.00. | PODBUDOWY KOD CPV 45233000-9
8 | D.04.01.01 | Profilowanie i zagęszczenie podłoża z gr. kat. II-IV | m2 | 1470
9 |  | Profilowanie i zagęszczenie podłoża na zjazdach z gr. kat. II-IV. | m2 | 21
10 | D.04.04.02 | Wykonanie warstwy podbudowy z kruszywa łamanego stabilizowanego mechanicznie gr. 15 cm | m2 | 888
11 |  | Wykonanie warstwy podbudowy z kruszywa łamanego stabilizowanego mechanicznie gr. 25cm na zjazdach | m2 | 21
12 |  | Wykonanie poboczy z kruszywa łamanego stabilizowanego mechanicznie gr. 15 cm | m2 | 398 | 0
x | D.05.00.00. | NAWIERZCHNIE KOD CPV 45233000-9
13 | D.05.03.05a | Wykonanie warstwy ścieralnej z AC 5 S o gr. 4 cm | m2 | 883
14 |  | Wykonanie warstwy ścieralnej z AC 5 S o gr. 4 cm na zjazdach bitumicznych | m2 | 21
x | D.06.00.00. | ROBOTY WYKOŃCZENIOWE KOD CPV 45233000-9
15 | D.06.01.01. | Plantowanie, humusowanie grubości 10 cm z obsianiem trawą. | m2 | 600
x | D.08.00.00 | ELEMENTY ULIC KOD CPV 45233000-0
16 | D.08.01.01 | Ulożenie krawęznika betonowego najazdowego (konstrukcja zjazdu) 15x22 cm, wraz z wykonaniem oporu betonowego | mb | 26